## List1
Prodejní ceník - od 1.4.2020 |  | GABIONY | [6 empty] | MOC | MOC
| popis výrobku | rozměr ( mm ) | oko (mm) | Ø drátu ( mm ) | počet svorek v balení | počet sponek v balení | váha cca ( kg ) | jed. | cena za 1ks bez DPH (CZK) | cena za 1ks s DPH (CZK)
Gabionový koš | SUPER 50 | 500 x 500 x 500 | 100 x 100 | 4 | 4 | 80 | 4.1 | ks | 369.0083 | 446.5
| SUPER 100 | 1000 x 500 x 500 | 100 x 100 | 4 | 8 | 100 | 6.4 |  | 583.9669 | 706.6
| BASIC | 300 x 300 x 300 | 50 x 50 | 3.5 | 2 | 80 | 2.6 |  | 213.9669 | 258.9
| BASIC 30 | 600 x 300 x 300 | 50 x 50 | 3.5 | 3 | 100 | 3.3 |  | 375.0413 | 453.8
| BASIC 60 | 600 x 600 x 300 | 50 x 50 | 3.5 | 6 | 150 | 5 |  | 521.9835 | 631.6
Příslušenství ke gabionům
Kleště na sponky | [6 empty] | 0.15 | ks | 117.0248 | 141.6
Sponky do kleští |  | délka: 19 mm |  | 2.3 | - | 80 | 0.1 |  | 19 | 23
Vlastnosti a použití:
- ploty a dělící stěny
- obklady stávajících budov
- úspora stavební chemie – možnost stavby bez ohledu na počasí
- stálost, dlouhá životnost a bezúdržbovost
- variabilita architektonických řešení
- možnost jedinečného designového ztvárnění pomocí kombinace různých druhů kameniva
- široká škála využití v exteriéru i interiéru